## Sheet1
| IBM geometry! | Tandetron (CORNELL) geometry! |  |  | Konac et al. | He-4 stopping | values for Si
(rev. 13/7/10)
Enter appropriate values | for green entries | only !!! |  |  | E>450 keV | E<450 keV
E0 (MeV) | 1.5 | 1.5 | E0 (keV) | 1500 | 48.244 | 0.0195 | E^0
Par1 (Ziegler) | 2.1 |  | constant1 | 0.66667 | 110.01 | 749.29 | E^1
Par2 (Ziegler) | 0.65 |  | constant2 | 4.873e-05 | -218.58 | -5429.7 | E^2
Par3 (Ziegler) | 49340 |  | E(CM,MeV,ibm) | 1.4456 | 189.25 | 28029 | E^3
Par4 (Ziegler) | 1788 |  | F(screen,ibm) | 0.98671 | -88.289 | -86620 | E^4
Par5 (Ziegler) | 0.004133 |  | E(CM,MeV,cor) | 1.4465 | 21.45 | 139120 | E^5
S_e(in) | 51.8632 | 51.8632 | F(screen,cor) | 0.98672 | -2.1274 | -89067 | E^6
Mass(He-4) | 4.0026 |  | Z1 | 2 |  | E[keV] | dE/dx
Mass(Sb) | 121.75 |  | Z2 | 51 |  | 0 | 0.0195
Mass(Si) | 28.0855 |  | Ratio(Bi/He) | 30.4177 |  | 0.05 | 26.9141
density (Si) | 2.326 |  | Ratio(Si/He) | 7.0168 |  | 0.1 | 41.3206
density (Bi) | 6.618 |  |  |  |  | 0.15 | 50.5411
pi | 3.1416 |  |  |  |  | 0.2 | 57.1476
degrees-->radians | 0.017453 |  |  |  |  | 0.25 | 61.694
Avogadro | 6.0221e+23 |  |  |  |  | 0.3 | 64.4263
Tilt angle (deg.) | 30 | 0 |  |  |  | 0.35 | 65.9903
Detector angle (deg.) | 170 | 170 | sin(angle) | 0.17365 |  | 0.4 | 67.1379
Path in | 1.1547 | 1 | cos(angle) | -0.98481 |  | 0.45 | 67.4308
Path out | 1.0642 | 1.0154 | temp1 | 30.4172 |  | 0.5 | 67.3793
kinematic factor (Sb) | 0.87761 | 0.87761 | constant3 | 0.0012959 |  | 0.55 | 67.0572
depth (nm) | 23 |  | temp2 | 13.4829 |  | 0.6 | 66.5656
thick (at./cm2) | 1.1471e+17 |  |  |  |  | 0.65 | 65.9415
delta E(in) [keV] | 6.8697 | 5.9493 |  |  |  | 0.7 | 65.2162
E(scattered) [keV] | 1310.3889 | 1311.1966 | E2/E0 | 0.12239 |  | 0.75 | 64.4165
E(scattered) [MeV] | 1.3104 | 1.3112 |  |  |  | 0.8 | 63.5647
S_e(out) | 54.6874 | 54.6747 | temp3 | 85.1635 |  | 0.85 | 62.6793
delta E(out) [keV] | 6.6759 | 6.3686 | CM angle (ibm) | 170.3271 |  | 0.9 | 61.7755
E(final,keV)-Sb | 1303.713 | 1304.8281 | CM angle (cor) | 170.3271 |  | 0.95 | 60.8651
Sigma(CMS) [b/sr] | 6.5445 | 6.5365 | temp4 | 85.1635 |  | 1 | 59.9576
Solid angle factor | 0.93628 | 0.93628 |  |  |  | 1.05 | 59.0601
Sigma-Sb (Lab) [b/sr] | 6.0461 | 6.0387 |  |  |  | 1.1 | 58.1776
kinematic factor (Si) | 0.56573 | 0.56573 | Sb channel # | 816 |  | 1.15 | 57.3138
E(keV)-Si edge | 848.597 | 848.597 | Si channel # | 517 |  | 1.2 | 56.4708
P1 (keV/chann) | 1.5221 | 1.5259 |  |  |  | 1.25 | 55.6497
P0 (keV) | 61.6573 | 59.7293 |  |  |  | 1.3 | 54.8506
Sb counts | 4015 | 4015 |  |  |  | 1.35 | 54.0734
Q (μC) | 1.4237 | 1.4237 |  |  |  | 1.4 | 53.3171
Charge state (He+ or He++) | 1 | 2 |  |  |  | 1.45 | 52.5808
Q (particle-μC) | 1.4237 | 0.71185 |  |  |  | 1.5 | 51.8632
Sb areal density (1E15/cm^2) | 5 | 5 | 15.2743 | Sb thickness [Å] |  | 1.55 | 51.1633
Solid angle (msr) | 12.9439 | 29.9292 |  | (for QUARK) |  | 1.6 | 50.4801
[6 empty] | 1.65 | 49.8127
[6 empty] | 1.7 | 49.1606
[6 empty] | 1.75 | 48.5233
[6 empty] | 1.8 | 47.9009
[6 empty] | 1.85 | 47.2936
[6 empty] | 1.9 | 46.7017
[6 empty] | 1.95 | 46.1258
[6 empty] | 2 | 45.5664
[6 empty] | 2.05 | 45.024
[6 empty] | 2.1 | 44.499
[6 empty] | 2.15 | 43.9911
[6 empty] | 2.2 | 43.4997
[6 empty] | 2.25 | 43.0233
[6 empty] | 2.3 | 42.5594
[6 empty] | 2.35 | 42.1042
[6 empty] | 2.4 | 41.6525
[6 empty] | 2.45 | 41.1969
[6 empty] | 2.5 | 40.728